## i2ncafrn
Comment | Description | Designator | Footprint | LibRef | Quantity
0.1 µF | CAP CER 0.1UF 50V X7R 1206 | C1, C4, C5, C12, C14, C17, C18, C19 | CAP 1206_3216 - 0.8MM | 1206B104M500CT | 8
10 nF | CAP CER 1206 10NF 25V C0G 1% | C2, C8 | CAP 1206_3216 - 0.8MM | C1206C103F3GECAUTO | 2
1 µF | CAP CER 1206 1UF 25V X7R | C3 | CAP 1206_3216 - 0.8MM | C1206X105K3RAC3316 | 1
0.33 µF | CAP CER 0.33UF 25V X7R 1206 | C7 | CAP 1206_3216 - 0.8MM | C1206X334K3RAC7800 | 1
2.2 nF | CAP CER 1206 2.2NF 50V C0G 10% | C9 | CAP 1206_3216 - 0.8MM | C1206C222K5GEC7210 | 1
10µF | CAP TANT 10UF 20% 25V 1206 | C10 | CAP POL 1206_3216 | F951E106MAAAQ2 | 1
16 pF | CAP CER 16PF 50V NP0 1206 | C15, C16 | CAP 1206_3216 - 0.8MM | C1206C160J5GAC7800 | 2
4.7µF | CAP CER 4.7UF 10V X5R 1206 | C? | CAP 1206_3216 - 1.0MM | 1206ZD475JAT2A | 1
CONN4 MALE 1 | 4 PIN 2.54MM | CN1 | CONN4 MALE 1 | CONN4 MALE 1 | 1
Green | LED GREEN 0805 SMD | D1 | LED 0805_2012 GREEN | 5975316507F | 1
BMP280 |  | IC1 | BMP280 | BMP280 | 1
MPU6050 | IC-6050 SENSOR MOTION QFN24 | IC3 | QFN | MPU6050 | 1
MIKRO SD CARD CONNECTOR |  | J1 | MICRO SD CARD CONNECTOR | MIKRO SD CARD CONNECTOR | 1
JST2 | 2 PIN 2.54MM | J2 | JST2 | JST2 | 1
330 Ohms | RES 330 OHM 5% 1/4W 1206 | R1 | RES 1206_3216 | RC1206JR-07330RL | 1
4.7 kOhms | RES 4.7K OHM 0.1% 2/5W 1206 | R2, R3, R6, R7 | RES 1206_3216 | TNPW12064K70BEEA | 4
10 kOhms | RES SMD 10K OHM 1% 1/4W 1206 | R4, R5 | RES 1206_3216 | CRCW120610K0FKTA | 2
SWITCH | SMD 2 Pin Switch | S1 | TE FSMSMTR | TACT SWITCH | 1
STM32F103 2 |  | U1 | LQFP48 | STM32F103 2 | 1
LD29150DT33R | 3V3 | U2 | TO252-3 | LD29150DT33R | 1
OSCILLATOR | 8MHZ 12.5pF | Y1 | OSCILLATOR | OSCILLATOR | 1